## Sheet1
Board Designation		Part #		Value		Mouser Stock #
M1		IRFD9110				844-IRFD9110PBF
M2		IRFD110				844-IRFD110PBF

C1		1206 CERAMIC		330pF		81-GRM319R72A331KA1D
C2		1206 CERAMIC		330pF		81-GRM319R72A331KA1D
C3		1206 CERAMIC		10nF		77-VJ1206Y103KXBPBC
C4				10nF		77-VJ1206Y103KXBPBC
C5		1206 CERAMIC		330pF		81-GRM319R72A331KA1D		*Possibly 270pF
C6		1206 CERAMIC		10nF		77-VJ1206Y103KXBPBC
C7		103J100		10nF 100v		80-MMK5103J100J01L4
C8		103J100		10nF 100v		80-MMK5103J100J01L4
C9
C10		1206 CERAMIC		3.3nF		80-C1206C332K1RACTM
C11		1206 CERAMIC		.1uF		603-CC206KFX7R0BB104
C12		1206 CERAMIC		.1uF		603-CC206KFX7R0BB104
C13		2Z 47 16V		47uF 16v		555-RVS-16V470MU-R
C13_1		2Z 47 16V		47uF 16v		555-RVS-16V470MU-R
C14		2Z 47 16V		47uF 16v		555-RVS-16V470MU-R
C14_1		2Z 47 16V		47uF 16v		555-RVS-16V470MU-R
C15		224K63		.22uF 63v		539-168224J63C-F
C16		224K63		.22uF 63v		539-168224J63C-F

D1		(Z2)BZX84-C5V1		5.1V ZD SOT-23		863-BZX84C5V1LT1G
D2		(Z2)BZX84-C5V1		5.1V ZD SOT-23		863-BZX84C5V1LT1G
D3		(KJJ)(A4)BAV70		70V .2A SWITCHING DIODE		863-BAV70LT1G
D4
D5		(KJJ)(A4)BAV70		70V .2A SWITCHING DIODE		863-BAV70LT1G
D6		(KJJ)(A4)BAV70		70V .2A SWITCHING DIODE		863-BAV70LT1G
D7		(Z7)BZX84-C8V2		8.2V ZD SOT-23		863-BZX84C8V2LT1G
D8		(Z2)BZX84-C5V1		5.1V ZD SOT-23		863-BZX84C5V1LT1G
D9		(Z7)BZX84-C8V2		8.2V ZD SOT-23		863-BZX84C8V2LT1G
D10		(Z2)BZX84-C5V1		5.1V ZD SOT-23		863-BZX84C5V1LT1G
D11		(KJJ)(A4)BAV70		70V .2A SWITCHING DIODE		863-BAV70LT1G
D12		(KJJ)(A4)BAV70		70V .2A SWITCHING DIODE		863-BAV70LT1G
D13		1N4737		7.5V 1W ZD		512-1N4737ATR
D14		1N4740		10V 1W ZD		512-1N4740ATR
D15		1N4740		10V 1W ZD		512-1N4740ATR
D16		1N4737		7.5V 1W ZD		512-1N4737ATR

Q3		KSP2222A		NPN BJT		512-KSP2222ABU
Q4		KSP2907A		PNP BJT		512-KSP2907ABU
Q9		(1P)MMBT2222A		SOT-23 NPN BJT		863-MMBT2222ALT1G
Q10		(2F)MMBT2907A		SOT-23 PNP BJT		863-MMBT2907ALT1G

R0		1206		22K .25W		603-RC1206JR-0722KL
R1		1206		1K .25W		603-RC1206JR-071K
R2		1206		51K .25W		603-RC1206JR-0751KL
R3		1206		1K .25W		603-RC1206JR-071K
R4		1206		51K .25W		603-RC1206JR-0751KL
R5		1206		51K .25W		603-RC1206JR-0751KL
R7		1206		1K .25W		603-RC1206JR-071K
R10		1206		150K .25W		603-RC1206JR-07150KL
R11		1206		120K .25W		603-RC1206JR-07120KL
R12		1206		300K .25W		603-RC1206JR-07300KL
R13		1206		3K .25W		603-RC1206JR-073K3L
R14		1206		1K .25W		603-RC1206JR-071K
R15		1206		10M .25W		603-RC1206JR-0710ML
R16		1206		15K .25W		603-RC1206JR-0715KL
R17		1206		1K .25W		603-RC1206JR-071K
R18		1206		1K .25W		603-RC1206JR-071K
R19		1206		22K .25W		603-RC1206JR-0722KL
R20		1206		22K .25W		603-RC1206JR-0722KL
R21		1206		15K .25W		603-RC1206JR-0715KL
R22		1206		15K .25W		603-RC1206JR-0715KL
R23		1206		15K .25W		603-RC1206JR-0715KL
R24		1206		15K .25W		603-RC1206JR-0715KL
R25		1206		22 OHM .25W		603-RC1206JR-072R2L
R26		1206		22 OHM .25W		603-RC1206JR-072R2L
R27		1206		47K .25W		603-RC1206JR-0747KL
R28		1206		47K .25W		603-RC1206JR-0747KL
R37		1206		2.2K .25W		603-RC1206JR-072K2L
R40		1206		18K .25W		603-RC1206JR-0718KL
R41		1206		1K .25W		603-RC1206JR-071K
R50		1206		2.2K .25W		603-RC1206JR-072K2L
R51		1206		2.2K .25W		603-RC1206JR-072K2L

DL101		SOIC-14		LM319		511-LM319DT
DL102		SOIC-8		TL-072		511-TL072IDT